## 南京市第二医院急诊楼改造为门诊、214病区高依赖病房改造工程
南京市第二医院急诊楼改造为门诊、214病区高依赖病房改造工程
序 号 | 项目名称 | 项目特征描述 | 计量 单位 | 工程量 | 单价 | 总价
一、急诊楼改造为门诊
1 | 拆除 | 1、项目拆除包括原有墙体、门、吊顶、墙面瓷砖保护性拆除、地面PVC铲除、全有PVC地面拆除至现浇层等拆除。 2、拆除垃圾装袋 3、建筑垃圾外运 4、拆除费用后期不再增加，请施工单位根据图纸自行前往现场勘查。 5、所有拆除费用均包含在内，后期不在增加任何费用 | 项 | 1
2 | 圈梁 | 1.混凝土种类:商品混凝土 2.混凝土强度等级:C30 | m3 | 0.65
3 | 加砌块砖墙 | 150加砌块砖墙 | m3 | 15.44
4 | 轻钢龙骨石膏板隔墙 | 1.骨架、边框材料种类、规格:U型轻钢龙骨顶天立地，内充防火岩棉 2.隔板材料品种、规格、颜色:双面水泥板及单层纸面石膏板 3.嵌缝、塞口材料品种:板面钉眼封点防锈漆，清油封底，板缝贴自粘胶带 | m2 | 35
5 | 墙面一般抹灰 | 1.墙体类型:内墙 2.底层厚度、砂浆配合比:12mm1:3水泥砂浆 3.面层厚度、砂浆配合比:8mm1:2.5水泥砂浆 | m2 | 85
6 | 地面找平 | 1、地面整体找平，保证后期PVC自流平铺设平整 | m2 | 250
7 | 块料墙面 | 1、墙体类型:内墙 2.安装方式:砂浆粘贴 3.面层材料品种、规格、颜色:400*800墙面砖 4.缝宽、嵌缝材料种类:白水泥 5、墙面原有瓷砖拆除后进行重新铺贴 ，原有瓷砖拆除费用已含在清单中拆除报价中，此费用不含拆除费用。 | m2 | 110.5
8 | 块料墙面 | 1.墙体类型:内墙 2.安装方式:砂浆粘贴 3.面层材料品种、规格、颜色:400*800墙面砖 4.缝宽、嵌缝材料种类:白水泥 5、颜色与原有瓷砖颜色一致 | m2 | 35
9 | 石材墙面 | 1、原有石材利旧石材干挂 2、石材颜色与原有石材颜色一致 3、干挂钢架 | m2 | 7.5
10 | 石材墙面 | 1、石材颜色与原有颜色一致 2、干挂钢架 | m2 | 5
11 | 门槛石 | 1.找平层厚度、砂浆配合比:20厚水泥砂浆找平层 2.结合层厚度、砂浆配合比:30mm厚干硬性水泥砂浆 3.面层材料品种、规格、颜色:黑金沙石材2cm厚 | m2 | 1.5
12 | 墙面装饰板（单色 ） | 1、防火等级A级不燃、厚度4.5mm 2、材质采用玻纤板，表面带有洁净功能。表面平滑，耐擦洗。施工工艺实贴工艺。胶水采用环保胶水。 3、基层板采用阻燃板7mm-9mm含在报价内 4、颜色由院方确认为准，采用单色系。 5、阴阳转角条、基层板均含在报价中 6、品牌威盛亚、富美家、爱克板 | m2 | 185
13 | 医用钢制门900*2100 | 1、900*2100 2、所有门锁均采用通锁芯。一把全开 | 樘 | 17
14 | 吊顶天棚 | 1.吊顶形式:轻钢龙骨 2.龙骨材料种类、规格、中距:U型轻钢龙骨 3.基层材料种类、规格:纸面双层石膏板 | m2 | 95
15 | 硅钙板天棚 | 1.吊顶形式、吊杆规格、高度:全丝杆天棚吊筋H=1050mmΦ8 2.龙骨材料种类、规格、中距:铝合金方板龙骨，龙骨间距不大于600*600 | m2 | 210
16 | 内墙乳胶漆 | 1、墙面腻子修复 2、涂料品种、喷刷遍数:批刷(喷)乳胶漆三遍 3、立邦、多乐士、华润、 | m2 | 673
17 | 照明开关 | 1、单开 2、品牌：飞利浦、西门子、施耐德 | 个 | 12
18 | 照明开关 | 1、双开 2、品牌：飞利浦、西门子、施耐德 | 个 | 8
19 | 插座 | 1、五孔 2、品牌：飞利浦、西门子、施耐德 | 个 | 80
20 | 定时机械开关 | 1、定时时间2小时 | 个 | 15
21 | 紫外线灯 | 1、紫外线灯、灯架 | 套 | 15
22 | 配管 | 1、名称:电气配管 2、材质、规格:pvc20 3、配置形式及部位:暗配 4、费用含开槽费用 5、品牌：伟星、联塑、日丰 | m | 750
23 | 配线2.5mm2 | 1、名称：电气配线 2、配线形式：暗配 3、规格：WDZ-BYJ-2.5mm2 4、配线部位：管内 5、品牌：上上、远东、江南 | m | 1350
24 | 配线4mm2 | 1、名称：电气配线 2、配线形式：暗配 3、规格：WDZ-BYJ-4mm2 4、配线部位：管内 5、品牌：上上、远东、江南 | m | 200
25 | 接线盒 | 86盒 | 个 | 200
26 | LED灯具 | 1、600*600 2、品牌：飞利浦、欧司朗、雷士 | 套 | 20
27 | 筒灯 | 1、4寸 2、品牌：飞利浦、欧司朗、雷士 | 套 | 40
28 | 橱柜 | 4000mm*600mm橱柜含石英石台面 | 米 | 4
29 | 立柱盆 | 1、含所有五金配件翻板、不锈钢下水管 2、品牌：九牧、惠达、箭牌 | 套 | 14
30 | 不锈钢台盆 | 1、含所有五金配件、不锈钢下水管2、品牌：九牧、惠达、箭牌 | 套 | 1
31 | 感应龙头 | 1、单冷感应水龙头 2、品牌：九牧、惠达、箭牌 | 组 | 14
32 | 手动龙头 | 1、抛竿水龙头 2、品牌：九牧、惠达、箭牌 | 组 | 1
33 | 门锁、铰链更换 | 原有木门更换门锁（整套）、锁芯需采用通开锁芯，铰链。 | 套 | 1
34 | 木门安装 | 木门院方提供，施工单位根据院方提供木门进行门套定做，颜色与木门颜色一致，门锁（整套）与铰链门锁一套。锁芯需采用通开锁芯。 | 套 | 1
35 | 铝板吊顶修复 | 1、铝板吊顶修复 2、型材与颜色与原有一致。 3、自行勘察现场 | m2 | 8
36 | 结构工程师论证费 | 现场局部拆除需结构工程师现场勘查 | 项 | 1 | 1000
37 | 隐蔽及其他零星工程 |  | 项 | 1 | 30000
38 | 综合脚手架 |  | 项 | 1
二、214病区高依赖病房改造工程
1 | 拆除 | 1、项目拆除包括卫生间拆除、原有墙体、门、吊顶、地面PVC铲除、全有PVC地面拆除至现浇层等拆除、门洞扩大。 2、拆除垃圾装袋 3、建筑垃圾外运 4、拆除费用后期不再增加，请施工单位根据图纸自行前往现场勘查。 5、所有拆除费用均包含在内，后期不在增加任何费用 | 项 | 1
2 | 硅钙板天棚 | 1.吊顶形式、吊杆规格、高度:全丝杆天棚吊筋H=1050mmΦ8 2.龙骨材料种类、规格、中距:铝合金方板龙骨，龙骨间距不大于600*600 | m2 | 60
3 | 地面找平 | 1、地面整体找平，保证后期PVC自流平铺设平整 | m2 | 250
4 | 门槛石 | 1.找平层厚度、砂浆配合比:20厚水泥砂浆找平层 2.结合层厚度、砂浆配合比:30mm厚干硬性水泥砂浆 3.面层材料品种、规格、颜色:黑金沙石材2cm厚 | m2
5 | 窗帘盒 | 窗帘盒材质、规格、颜色:多层板基础贴石膏板 | m | 7.6
6 | 吊顶天棚 | 1.吊顶形式:轻钢龙骨 2.龙骨材料种类、规格、中距:U型轻钢龙骨 3.基层材料种类、规格:纸面双层石膏板 | m2 | 60
7 | 内墙乳胶漆 | 1、墙面腻子修复 2、涂料品种、喷刷遍数:批刷(喷)乳胶漆三遍 3、立邦、多乐士、华润、 | m2 | 60
8 | 照明开关 | 1、三开 2、品牌：飞利浦、西门子、施耐德 | 个 | 3
9 | 插座 | 1、五孔 2、品牌：飞利浦、西门子、施耐德 | 个 | 20
10 | 配管 | 1、名称:电气配管 2、材质、规格:pvc20 3、配置形式及部位:暗配 4、费用含开槽费用 5、品牌：伟星、联塑、日丰 | m | 200
11 | 配线2.5mm2 | 1、名称：电气配线 2、配线形式：暗配 3、规格：WDZ-BYJ-2.5mm2 4、配线部位：管内 5、品牌：上上、远东、江南 | m | 300
12 | 接线盒 | 86盒 | 个 | 10
13 | 筒灯 | 1、4寸 2、品牌：飞利浦、欧司朗、雷士 | 套 | 6
14 | 6人位衣柜 | 1、病房内需配置单人衣柜，单柜内分为上中下三挡。含铰链等五金配件 2、板材环保等级需达到E0级 | 组 | 1
15 | 门洞修复 | 门洞扩大，干挂石材修复 | 项 | 1
16 | 吊顶天棚（入户门的门处） | 1、一组空调风口吊顶钢架形式、钢架20*40 ，钢架装换安装铝板。 2、回风口处安装检查口300*300、2组 3、铝板表面喷涂氟碳漆、厚度2.0mm | m² | 42
17 | 隐蔽及其他零星工程 |  | 项 | 1 | 15000
18 | 综合脚手架 |  | 项 | 1
三、107病区-118病区增加书柜
1 | 拆除 | 1、防火门拆除 2、垃圾装袋外运 | 项 | 1
2 | 书柜 | 1、板材环保等级需达到E0级 2、铰链、拉手等五金配件 3、柜门、隔板 | m2 | 30.96
3 | 干挂石材 | 1、干挂石材样式与原墙面一致 2、含钢架 | m2 | 50
四、职工餐厅屋面办公室墙面出新
1 | 艺术漆 | 1、墙面原有乳胶漆拆除 2、墙体局部开裂处采用拆除至加砌块，铺贴钢丝网,水泥砂浆修复。 3、墙体硬化腻子处理。 4、采用立邦艺术漆进行整体粉刷处理。 | m2 | 25
2 | 大理石窗台板 | 窗台板宽度130mm | 米 | 7