## Sheet1
南京市第二医院（钟阜院区）营养食堂冷库设备更新
序号 | 工程用材名称 | 规格型号 | 单位 | 数量 | 单价 | 金额 | 备注
1 | 聚氨酯保温板 | PU_100MM/双面不锈钢 | 平方米 | 78 |  |  | 标准库板、发泡密度42KG/M³、长时间不变形、经久耐用、节约成本、B1级环保阻燃料
2 | 防滑铝板 |  | 平方米 | 15 |  |  | 标准库板、发泡密度42KG/M³、长时间不变形、经久耐用、节约成本、B1级环保阻燃料
3 | 冷库门 | 800*1800*门 | 扇 | 2 |  |  | 标准冷库门配件、环保阻燃料、
4 | 制冷剂 | R22 | 瓶 | 1 |  |  | 原厂产、密度纯、制冷效果好
5 | 密封材料 | 冷库专用703密封胶 | 瓶 | 30 |  |  | 增强冷库密封性
1、项目报名结束后院方统一组织勘察现场。 2、本项目将原有冷库保温板进行拆除，重新安装B1级环保阻燃料保温板。意向供应商在安装完毕投入使用后需提供防火检验检测报告供院方备档留存。项目报价包括含原有保温板的拆除、新保温板安装，冷库设备的调试，运行正常等。拆除后的垃圾由意向供应商负责处理。