## Sheet1
液晶电视1*1（2186mm(长)×1350mm(高)*2=5.9㎡）
序 | 分项 | 参数 | 品牌 | 型号 | 单价（元） | 数量 | 单位
1 | 98英寸液晶电视 | 「尺寸」：98 英寸 「分辨率」：3840×2160 「刷新率」：144-264Hz 「背光技术」：棋盘式背光（384 个分区） 「位深度」：支持 10bit 「SOC」：四核 A73 + 双核 G52 「RAM + ROM」：4GB + 128GB 「响应速度」：8ms 「SDR 亮度」：400-600nits 「HDR 亮度」：1000nits 「色域覆盖」：95% DCI-P3 色域 「色准」：DeltaE ≈ 0.7 「护眼」：莱茵低蓝光认证、超高频调光 「HDR」：HDR10 / Dolby Vision 「音频」：2.1 声道（18W×2 +25W 低音炮）/ Dolby 全景声 / DTS:X 「I/O 端口」：HDMI 2.1(48Gbps)×2、HDMI 2.0(18Gbps)×2、USB-A(5Gbps)×1、USB-A(480Mbps)×1、3.5mm 音频、同轴、天线 「Wi-Fi」：2.4GHz & 5GHz 「AI 功能」：AI 大模型语音、AI 图像模式、AI 对比度算法、AI 清晰度算法、AI 影像动 | 国产优质 |  |  | 2 | 台
2 | 分配器 | 一分4分配器 | 国产优质 |  |  | 1 | 台
3 | 多媒体播放盒 | 支持 4K 高清输出； 支持横竖屏切换； WIFI 、有线以太网口、U 盘、4G（选配）多种通讯方式； 内置 8GB（用户可用 5G），支持 U 盘扩展； 3.5mm 音频输出，音视频同步输出； 支持多个窗口多素材同时上屏播放； 支持丰富的媒体素材，如图片、视频、文本、时钟等，； 支持云平台，分级管理和多角色节目发布； | 国产优质 |  |  | 1 | 台
4 | 多屏宝 | 1. UHD MAGIC TREASURE采用全硬件实时处理架构，4:4:4无损设计，最大限度保证了视频运动性能及图像性能，实现完美的视觉效果； 2. 工业级标准设计，16KV超强防静电能力，具备超强的系统可靠性的同时对环境要求低，适合长期连续工作； 3. 采用DC 12V供电，低功耗节能环保设计，内部采用传导散热，不需要任何外部散热措施，降低使用成本； 4. 输入支持DP和HDMI两种方式，可根据需要灵活选择。 5. 最大支持1进4出，可轻松实现横向、纵向拼接及垂直拼接分割，并支持通过并联方式实现更大规模的1xN，Nx1，MxN以及旋转90°等比拼接显示，不拉伸，不变形； 6. 支持遥控器操作控制。 | 国产优质 |  |  | 1 | 台
5 | 外部线缆 | 共计15口三眼排插； | 国产优质 |  |  | 1 | 套
6 | 液压支架 | 98寸专用液压支架，结构合理，铁板喷塑，完全符合力学承重设计要求。高强度型材制作，杜绝变形挤压屏幕。 | 国产优质 | 定制 |  | 2 | 个
7 | 拆除 | 原来大屏拆卸（不含二次装修） 需要现场勘查 | 国产优质 | 定制 |  | 1
8 | 高清线 | HDMI高清线 | 国产优质 |  |  | 1 | 批
9 | LCD屏安装施工 | 98英寸 | 国产优质 | 定制 |  | 2 | 片